## 提取
设计部分
1 | 依据已知文档目录，读取设计文件 | 顶层文件，以及顶层模块名称已知
2 | 依据顶层模块名称 | 依据顶层模块内部调用的模块 | 生成模块相互调用关系
3 | 在每个文件内部找到输入(input)输出(output)之间的连接关系 | Verilog 关键字 | 输入与输出之间可能有中间变量，但是本质是依靠等号互联
4 | 用长方形表示模块 | 左边为输入接口，右边为输出接口 | 双击进入下一个层级之间的互联，back space后退到搞一个层级
验证部分
没有计划提取用户的验证环境
综合部分
没有计划提取用户的综合环境

## 生成
提取部分的代码转化
1 | 变量位宽转化 | MSB: modulename_signalname_msb | LSB: modulename_signalname_lsb | 位宽实际值用变量代替 | 变量和数值之间的关系变为平台的数据库内容
自定义部分的代码生成
1 | 环境支持的逻辑 | 逻辑语句独立成行
| \1-1 | ``if ``elsif ``else ``endif
| \1-2 | ``for ``endfor
| \1-3 | ``$variable | 变量替换，用变量的返回值替换此变量 | 变量可在一行中任意位置
| \1-4 | ``c ``endc | C语言块，将块内识别为C语言命令，变量返回值仅在分析当前文件有效
| \1-5 | ``tcl ``tclend | TCL语言块，执行方式同C语言
| \1-6 | 语法错误机制 | 逻辑语法可嵌套，当找不到对应结束命令时，报错并退出 | 错误内容尽量丰富
调用模块之间端口互联
| Module_A instanced_module_A ( | 左边两个黑色方块内是
| .internal_signal_a (connected_name_a) | 调用两个模块
.internal_signal_b (connected_name_b)
| .internal_signal_c (connected_name_c) | 两个模块的内部输入输出信号
| ); | 通过connected_name_*互联
Module_B instanced_module_B (
.internal_signal_a (connected_name_a)
.internal_signal_d (connected_name_b)
.internal_signal_e (connected_name_c)
);
| ``auto_inst_start | A
| Module_A instanced_module_A ( | 环境所实现的功能用来实现 | 红色的变量名由于没有自动化连接
| .internal_signal_a (connected_name_a)， | 依据模版的互联，或自动互联 | 的模版，所以module A 将其内部
| .internal_signal_b (connected_name_b)， |  | 的输入输出信号全部罗列出来
| .internal_signal_c (connected_name_c)， | 依据``auto_inst_start和 | 并用与信号相同的名字作为连接
| ); | ``auto_inst_end | 别的模块的变量名（红色为自动化处理后的代码）
|  | 作为自处化处理的边界 | 黑色部分需要用户自己完成
| Module_B instanced_module_B ( | Module_A为需要查找的文件名
| //.internal_signal_d (connected_name_a) |  | 绿色部分是自动化处理所依据的模版，由//.开头，
| //.internal_signal_e (connected_name_b) |  | 绿色部分处理后无需保留
| //.internal_signal_f (connected_name_c) |  | 黄色部分为自动化处理后的的结果
.internal_signal_d (connected_name_a)，
.internal_signal_e (connected_name_b)，
.internal_signal_f (connected_name_c)，
| ); | 自动化完成之后，模块A变量*_a, *_b, *c
| ``auto_inst_end | 分别与模块B变量*_d, *_e, *_f 互联成功
连接通过connected_name_*完成
互联模版需要支持正择表达式匹配

## 转化
将已有的客户项目转化成为平台支持的database
设计部分
重复逻辑提取，显示；优先针对高位宽数据总线 | 最终已可嵌套的循环实现重复代码的提炼
寄存器提取 | 依据客户提供的代码位置，通过扫描关键字实现既有代码寄存器名称的抓取

## 寄存器
寄存器名称 | 寄存起所占位宽(一个寄存器拥有多少bit) | 读写方式(可读也可写，只可写，只可读) | CSV格式(以逗号分开的excel支持的格式)
A_reg | 任意位宽 | RW, WR, RD
由于目前的MCU通常以32bit(0x0, 0x4, 0x8, 0xC)为一个访问单元，也就是说32bit占有4个地址，一个地址有8bit
所以当用户需要实现的寄存器小于一个地址单位(8bit)时，如果用户需要此寄存器独占地址单位，那么8bit作为一个最小的单元被占用，也就是其余不使用的bit为空
下一个寄存器从新的最小地址单位的起始位置开始
如果用户没有定义独占8bit，那么下一个寄存器所占的bit位数紧接着前一个寄存器开始